## BOM_Board1_Schematic1_2026-02-2
No. | Quantity | Comment | Designator | Footprint | Value | Manufacturer Part | Manufacturer | Supplier Part | Supplier
1 | 4 | 22uF | C1,C2,C3,C4 | C0603 | 22uF | CL10A226MQ8NRNC | SAMSUNG(三星) | C59461 | LCSC
2 | 2 | 1uF | C5,C6 | C0402 | 1uF | CL05A105KA5NQNC | SAMSUNG(三星) | C52923 | LCSC
3 | 2 | SM02B-SFKH-TF | CN1,CN2 | CONN-SMD_SM02B-SFKH-TF |  | SM02B-SFKH-TF | JST | C5329818 | LCSC
4 | 1 | B-2100S02P-A110 | H1 | HDR-TH_2P-P2.54-V-M-1 |  | B-2100S02P-A110 | Ckmtw(灿科盟) | C124375 | LCSC
5 | 4 | KT-0603W | LED1,LED2,LED3,LED4 | LED0603-R-RD_WHITE |  | KT-0603W | KENTO | C2290 | LCSC
6 | 4 | 200Ω | R1,R2,R3,R4 | R0402 | 200Ω | 0402WGF2000TCE | UNI-ROYAL(厚声) | C25087 | LCSC
7 | 1 | 120Ω | R6 | R0603 | 120Ω | 0603WAF1200T5E | UNI-ROYAL(厚声) | C22787 | LCSC
8 | 2 | Test-Point | SWCLIK,SWDIO | Test-Point-0.5mm
9 | 1 | AP7343D-33FS4-7B | U2 | DFN-4_L1.0-W1.0-P0.65-BL-EP |  | AP7343D-33FS4-7B | DIODES(美台) | C260892 | LCSC
10 | 1 | TJA1462ATK/0Z | U3 | HVSON-8_L3.0-W3.0-P0.65-TL-EP |  | TJA1462ATK/0Z | NXP(恩智浦) | C3229259 | LCSC
11 | 1 | STM32G431CBU6 | U4 | VQFN-48_L7.0-W7.0-P0.50-BL-EP5.5 |  | STM32G431CBU6 | ST(意法半导体) | C529356 | LCSC
12 | 1 | TYPE-C 16PIN 2MD(073) | USB2 | USB-C-SMD_TYPE-C-6PIN-2MD-073 |  | TYPE-C 16PIN 2MD(073) | SHOU HAN(首韩) | C2765186 | LCSC