## PickAndPlace_PCB1_2026-02-20
Designator | Device | Footprint | Mid X | Mid Y | Ref X | Ref Y | Pad X | Pad Y | Pins | Layer | Rotation | SMD | Comment
C1 | CL10A226MQ8NRNC | C0603 | -1.524mm | 5.969mm | -1.524mm | 5.969mm | -2.224mm | 5.969mm | 2 | T | 0 | Yes | 22uF
C2 | CL10A226MQ8NRNC | C0603 | 1.778mm | 5.969mm | 1.778mm | 5.969mm | 1.078mm | 5.969mm | 2 | T | 0 | Yes | 22uF
C3 | CL10A226MQ8NRNC | C0603 | -1.529mm | -8.819mm | -1.529mm | -8.819mm | -2.229mm | -8.819mm | 2 | T | 0 | Yes | 22uF
C4 | CL10A226MQ8NRNC | C0603 | 2.004mm | -8.819mm | 2.004mm | -8.819mm | 1.304mm | -8.819mm | 2 | T | 0 | Yes | 22uF
C5 | CL05A105KA5NQNC | C0402 | 4.971mm | -8.819mm | 4.971mm | -8.819mm | 4.551mm | -8.819mm | 2 | T | 0 | Yes | 1uF
C6 | CL05A105KA5NQNC | C0402 | 7.371mm | -8.819mm | 7.371mm | -8.819mm | 6.951mm | -8.819mm | 2 | T | 0 | Yes | 1uF
CN1 | SM02B-SFKH-TF | CONN-SMD_SM02B-SFKH-TF | 12.192mm | 1.905mm | 12.192mm | 1.905mm | 9.842mm | 4.005mm | 4 | T | 180 | Yes | SM02B-SFKH-TF
CN2 | SM02B-SFKH-TF | CONN-SMD_SM02B-SFKH-TF | 12.192mm | -4.318mm | 12.192mm | -4.318mm | 9.842mm | -2.218mm | 4 | T | 180 | Yes | SM02B-SFKH-TF
H1 | B-2100S02P-A110 | HDR-TH_2P-P2.54-V-M-1 | 10.922mm | 6.477mm | 10.922mm | 6.477mm | 9.652mm | 6.477mm | 2 | T | 0 | No | B-2100S02P-A110
LED1 | KT-0603W | LED0603-R-RD_WHITE | -11.049mm | 6.223mm | -11.049mm | 6.223mm | -11.049mm | 5.423mm | 2 | T | 270 | Yes | KT-0603W
LED2 | KT-0603W | LED0603-R-RD_WHITE | -7.239mm | 6.223mm | -7.239mm | 6.223mm | -7.239mm | 5.423mm | 2 | T | 270 | Yes | KT-0603W
LED3 | KT-0603W | LED0603-R-RD_WHITE | -10.922mm | -8.001mm | -10.922mm | -8.001mm | -10.922mm | -7.201mm | 2 | T | 90 | Yes | KT-0603W
LED4 | KT-0603W | LED0603-R-RD_WHITE | -7.239mm | -8.001mm | -7.239mm | -8.001mm | -7.239mm | -7.201mm | 2 | T | 90 | Yes | KT-0603W
R1 | 0402WGF2000TCE | R0402 | 6.985mm | -5.842mm | 6.985mm | -5.842mm | 6.552mm | -5.842mm | 2 | T | 0 | Yes | 200Ω
R2 | 0402WGF2000TCE | R0402 | 6.985mm | -4.191mm | 6.985mm | -4.191mm | 6.552mm | -4.191mm | 2 | T | 0 | Yes | 200Ω
R3 | 0402WGF2000TCE | R0402 | 6.985mm | -2.413mm | 6.985mm | -2.413mm | 6.552mm | -2.413mm | 2 | T | 0 | Yes | 200Ω
R4 | 0402WGF2000TCE | R0402 | 6.985mm | -0.762mm | 6.985mm | -0.762mm | 6.552mm | -0.762mm | 2 | T | 0 | Yes | 200Ω
R6 | 0603WAF1200T5E | R0603 | 6.858mm | 1.778mm | 6.858mm | 1.778mm | 6.858mm | 1.025mm | 2 | T | 90 | Yes | 120Ω
U2 | AP7343D-33FS4-7B | DFN-4_L1.0-W1.0-P0.65-BL-EP | 9.525mm | -8.89mm | 9.525mm | -8.89mm | 9.2mm | -9.365mm | 5 | T | 0 | Yes | AP7343D-33FS4-7B
U3 | TJA1462ATK/0Z | HVSON-8_L3.0-W3.0-P0.65-TL-EP | 5.842mm | 5.207mm | 5.842mm | 5.207mm | 4.409mm | 6.182mm | 9 | T | 0 | Yes | TJA1462ATK/0Z
U4 | STM32G431CBU6 | VQFN-48_L7.0-W7.0-P0.50-BL-EP5.5 | -0.484mm | -1.815mm | -0.484mm | -1.815mm | -3.234mm | -5.29mm | 49 | T | 0 | Yes | STM32G431CBU6
USB2 | TYPE-C 16PIN 2MD(073) | USB-C-SMD_TYPE-C-6PIN-2MD-073 | -8.636mm | -0.762mm | -8.636mm | -0.762mm | -6.261mm | 2.438mm | 16 | T | 270 | No | TYPE-C 16PIN 2MD(073)
SWDIO1 | Test-Point | Test-Point-0.5mm | -0.512mm | 7.45mm | -0.512mm | 7.45mm | -0.512mm | 7.45mm | 1 | T | 0 | Yes | Test-Point
SWCLIK1 | Test-Point | Test-Point-0.5mm | -1.528mm | 7.466mm | -1.528mm | 7.466mm | -1.528mm | 7.466mm | 1 | T | 0 | Yes | Test-Point